## Folha 1
0CP010 | Ud | Protecção de poste de iluminação.
Protecção de poste de iluminação existente através de barreiras de segurança de ferro, de 1,10x2,50 m, amortizáveis em 20 utilizações.
Unitário |  | Ud | Descrição | Rend. | Preço unitário | Importância
mt50vbe010dbk |  | Ud | Barreira de segurança de ferro, de 1,10x2,50 m, cor amarelo, com barras verticais montadas sobre caixilho de tubo, com dois pés metálicos, incluindo placa para publicidade. | 0.15 | 8189.8 | 1228.47
mo113 |  | h | Operário não qualificado construção. | 0.126 | 386.89 | 48.75
|  | % | Custos directos complementares | 2 | 1277.22 | 25.54
[5 empty] | Total: | 1302.76