## Folha 1
CCG010 | m³ |  | Muro de gabiões.
Muro de gabiões composto por caixa de 3x1x1 m de rede de torção tripla, hexagonal, de 50x70 mm, de arame de aço galvanizado de 2,00 mm de diâmetro, preenchida de pedra de calcário de empréstimo de granulometria compreendida entre 100 e 200 mm, colocada com retroescavadora sobre pneus. Inclusive elementos de escoramento necessários para o seu alinhamento e aprumo, cabo de aço para fixação da caixa e tubos de PVC para drenagem.
Unitário |  | Ud |  | Descrição | Rend. | Preço unitário | Importância
mt07ame520e |  | Ud |  | Caixa de 3x1x1 m de rede de torção tripla, hexagonal, de 50x70 mm, de arame de aço galvanizado de 2 mm de diâmetro, para gabião. | 0.35 | 5205.81 | 1822.03
mt50spr100a |  | m |  | Cabo de aço de 2 mm de diâmetro, para fixação de rede de torção tripla. | 1.75 | 167.69 | 293.46
mt50spa052b |  | m |  | Pranchão de madeira de pinho, de 20x7,2 cm. | 0.3 | 661.18 | 198.35
mt50spa101 |  | kg |  | Pregos de aço. | 0.075 | 195.79 | 14.68
mt36tie010da |  | m |  | Tubo de PVC, série B, de 75 mm de diâmetro e 3 mm de espessura, com extremo abocardado, segundo NP EN 1329-1. | 0.05 | 495.85 | 24.79
mt06psm010a |  | m³ |  | Pedra de calcário de granulometria compreendida entre 100 e 200 mm. | 1.1 | 1821.2 | 2003.32
mq01exn020a |  | h |  | Retroescavadora hidráulica sobre pneus, de 105 kW. | 0.323 | 4001.36 | 1292.44
mq04cab010c |  | h |  | Camião basculante de 12 t de carga, de 162 kW. | 0.269 | 3475.26 | 934.84
mo041 |  | h |  | Oficial de 1ª construção de obra civil. | 0.371 | 458.42 | 170.07
mo087 |  | h |  | Ajudante de construção de obra civil. | 1.854 | 292.26 | 541.85
|  | % |  | Custos directos complementares | 2 | 7295.83 | 145.92
Custo de manutenção decenal: 1.116,26$ nos primeiros 10 anos. | [5 empty] | Total: | 7441.75