## Folha 1
CHH030 | m³ | Betão para armar em ensoleiramento geral.
Betão para armar em ensoleiramento geral, C25/30 (XC1(P); D12; S3; Cl 0,4), fabricado em central, e betonagem com bomba.
Unitário |  |  | Ud | Descrição | Rend. | Preço unitário | Importância
mt10haf020jgngc |  |  | m³ | Betão C25/30 (XC1(P); D12; S3; Cl 0,4), fabricado em central, segundo NP EN 206. | 1.05 | 13919.3 | 14615.27
mq06bhe010 |  |  | h | Camião bomba estacionado na obra, para bombagem de betão. | 0.046 | 18347.1 | 843.97
mo045 |  |  | h | Oficial de 1ª estruturista, em trabalhos de betonagem. | 0.011 | 652.63 | 7.18
mo092 |  |  | h | Ajudante de estruturista, em trabalhos de betonagem. | 0.151 | 418.14 | 63.14
|  |  | % | Custos directos complementares | 2 | 15529.56 | 310.59
Custo de manutenção decenal: 348,48$ nos primeiros 10 anos. | [5 empty] | Total: | 15840.15