## Folha 1
IUS072 | Ud | Caixa de betão simples "in situ".
Caixa de passagem, de betão simples "in situ", de dimensões interiores 40x40x50 cm, com aro e tampa de ferro fundido. O preço não inclui a escavação nem o enchimento do tardoz.
Unitário |  | Ud | Descrição | Rend. | Preço unitário | Importância
mt10hmf020Ha |  | m³ | Betão simples C30/37 (X0(P); D25; S2; Cl 0,4), fabricado em central, segundo NP EN 206. | 0.218 | 14344.3 | 3127.06
mt11var110 |  | Ud | Conjunto de peças de PVC para realizar no fundo da caixa de passagem, as aberturas correspondentes. | 1 | 966.85 | 966.85
mt08epr030a |  | Ud | Molde reutilizável para execução de caixas de secção quadrada de 40x40x50 cm, de chapa metálica, inclusive acessórios de montagem. | 0.05 | 23710.3 | 1185.51
mt11tfa010a |  | Ud | Aro e tampa de ferro fundido, 40x40 cm, para caixa visitável, classe B-125 segundo NP EN 124. | 1 | 3412.41 | 3412.41
mo041 |  | h | Oficial de 1ª construção de obra civil. | 1.134 | 627.12 | 711.15
mo087 |  | h | Ajudante de construção de obra civil. | 0.819 | 402.07 | 329.3
|  | % | Custos directos complementares | 2 | 9732.28 | 194.65
Custo de manutenção decenal: 397,08$ nos primeiros 10 anos. |  |  |  |  | Total: | 9926.93