## Folha 1
IUS082 | m | Calha de drenagem de PVC.
Calha pré-fabricada de PVC, de 500 mm de comprimento, 130 mm de largura e 64 mm de altura com grelha para garagem de aço galvanizado, classe A-15 segundo NP EN 1433 e NP EN 124, de 500 mm de comprimento e 130 mm de largura; escavação prévia com meios manuais e posterior enchimento do tardoz com betão.
Unitário |  |  | Ud | Descrição |  | Rend. |  | Preço unitário | Importância
mt10hmf020Da |  |  | m³ | Betão simples C20/25 (X0(P); D25; S2; Cl 1,0), fabricado em central, segundo NP EN 206. |  | 0.061 |  | 12561.6 | 766.26
mt11cng010a |  |  | Ud | Calha pré-fabricada de PVC, de 500 mm de comprimento, 130 mm de largura e 64 mm de altura, segundo NP EN 1433 e NP EN 124, inclusive peças especiais. |  | 2 |  | 2940.59 | 5881.18
mt11var120b |  |  | Ud | Sifão em linha de PVC, cor cinzento, visitável, com união macho/fêmea, de 110 mm de diâmetro. |  | 1 |  | 7307.32 | 7307.32
mt11cng020c |  |  | Ud | Grelha para garagem de aço galvanizado, classe A-15 segundo NP EN 1433 e NP EN 124, de 500 mm de comprimento e 130 mm de largura. |  | 2 |  | 2989.93 | 5979.86
mo041 |  |  | h | Oficial de 1ª construção de obra civil. |  | 0.441 |  | 627.12 | 276.56
mo087 |  |  | h | Ajudante de construção de obra civil. |  | 0.226 |  | 402.07 | 90.87
|  |  | % | Custos directos complementares |  | 2 |  | 20302 | 406.04
Custo de manutenção decenal: 828,32$ nos primeiros 10 anos. | [7 empty] | Total: | 20708.1
Referência e título da norma |  |  |  |  | Aplicabilidade(a) |  | Obrigatoriedade(b) |  |  | Sistema(c)
EN 1433:2002 |  |  |  |  | 182003 |  | 182004 |  |  | 3
Canais de drenagem para zonas de circulação de peões e veículos — Classificação, requisitos constr utivos e de ensaios, marcação e avaliação da conformidade
EN 1433:2002/A1:2005 |  |  |  |  | 112006 |  | 112006
(a) Data de entrada em aplicação da norma harmonizada
(b) Data final do período de coexistência
(c) Sistema de avaliação e verificação da regularidade do desempenho