## Folha 1
MPC010 | m² |  | Pavimento contínuo de betão impresso.
Pavimento contínuo de betão impresso de 10 cm de espessura, com juntas, realizado com betão C12/15 (X0(P); D12; S3; Cl 1,0) fabricado em central e betonagem desde camião, espalhamento e vibração manual através de régua vibradora; colorado e endurecido superficialmente através de polvilhamento com argamassa decorativa de camada de desgaste para pavimento de betão, cor branco, rendimento 4,5 kg/m²; acabamento impresso em relevo, prévia aplicação de desmoldante em pó, cor bordeaux e camada de impermeabilização final com resina impermeabilizante. O preço não inclui a sub-base nem a execução e a vedação das juntas.
Unitário |  | Ud |  | Descrição | Rend. | Preço unitário | Importância
mt10hmf020yb |  | m³ |  | Betão simples C12/15 (X0(P); D12; S3; Cl 1,0), fabricado em central, segundo NP EN 206. | 0.105 | 12231 | 1284.26
mt09wnc011ba |  | kg |  | Argamassa decorativa de camada de desgaste para pavimento de betão, cor branco, composta de cimento, inertes de sílica, aditivos orgânicos e pigmentos. | 4.5 | 58.93 | 265.19
mt09wnc020f |  | kg |  | Desmoldante em pó, cor bordeaux, aplicado em pavimentos contínuos de betão impresso, composto de cargas, pigmentos e aditivos orgânicos. | 0.2 | 730.17 | 146.03
mt09wnc030a |  | kg |  | Resina impermeabilizante, para a cura e vedação de pavimentos contínuos de betão impresso, composta de resina sintética em dispersão aquosa e aditivos específicos. | 0.25 | 1252.9 | 313.23
mq06vib020 |  | h |  | Régua vibradora de 3 m. | 0.018 | 504.01 | 9.07
mq08lch040 |  | h |  | Hidrolimpadora a pressão. | 0.033 | 496.45 | 16.38
mo041 |  | h |  | Oficial de 1ª construção de obra civil. | 0.386 | 627.12 | 242.07
mo087 |  | h |  | Ajudante de construção de obra civil. | 0.537 | 402.07 | 215.91
|  | % |  | Custos directos complementares | 2 | 2492.14 | 49.84
Custo de manutenção decenal: 279,62$ nos primeiros 10 anos. | [5 empty] | Total: | 2541.98