## Folha 1
MPC020 | m² |  | Pavimento contínuo de betão tratado superficialmente com endurecedor ou corante.
Pavimento contínuo de betão com adição de fibras de 10 cm de espessura, com juntas, realizado com betão C12/15 (X0(P); D12; S3; Cl 1,0) fabricado em central e betonagem desde camião com um conteúdo de fibras sem função estrutural, fibras de vidro resistentes aos álcalis (AR) de 2 kg/m³, espalhamento e vibração manual através de régua vibradora; tratado superficialmente com camada de argamassa decorativa de camada de desgaste para pavimento de betão, cor branco, polvilhado manual sobre o betão fresco e posterior afagamento mecânico de toda a superfície até conseguir que a argamassa fique totalmente integrada no betão. O preço não inclui a sub-base nem a execução e a vedação das juntas.
Unitário |  | Ud |  | Descrição | Rend. | Preço unitário | Importância
mt10hmf020yb |  | m³ |  | Betão simples C12/15 (X0(P); D12; S3; Cl 1,0), fabricado em central, segundo NP EN 206. | 0.105 | 12231 | 1284.26
mt08fic020b |  | kg |  | Fibras de vidro resistentes aos álcalis (AR), com um conteúdo mínimo de zircónio de 17,1%, de 13 mm de comprimento e 13,5 microns de diâmetro, com 100 filamentos por fio unidos entre si com adesivo, limite elástico 74000 N/mm², resistência à tracção 1620 MPa, para prevenir fissuras por retracção em elementos de betão, segundo NP EN 15422. | 0.2 | 1131.96 | 226.39
mt09wnc011ba |  | kg |  | Argamassa decorativa de camada de desgaste para pavimento de betão, cor branco, composta de cimento, inertes de sílica, aditivos orgânicos e pigmentos. | 3 | 58.93 | 176.79
mq06vib020 |  | h |  | Régua vibradora de 3 m. | 0.018 | 504.01 | 9.07
mq06fra010 |  | h |  | Talocha mecânica de betão. | 0.605 | 547.17 | 331.04
mo041 |  | h |  | Oficial de 1ª construção de obra civil. | 0.265 | 627.12 | 166.19
mo087 |  | h |  | Ajudante de construção de obra civil. | 0.391 | 402.07 | 157.21
|  | % |  | Custos directos complementares | 2 | 2350.95 | 47.02
Custo de manutenção decenal: 263,78$ nos primeiros 10 anos. | [5 empty] | Total: | 2397.97