## Folha 1
MPD010 | m² | Pavimento contínuo drenante, à base de resina epóxi.
Pavimento contínuo drenante formado por camada de argamassa realizada "in situ" à base de resina epóxi bicomponente e inerte de 6 a 10 mm de diâmetro, de 20 mm de espessura, para tráfego pedonal, com uma resistência à flexão-tracção de 3 N/mm², uma resistência à compressão de 6 N/mm² e uma capacidade drenante de 800 l/(m²·min), resistência ao deslizamento maior que 45. O preço não inclui a base suporte.
Unitário |  |  | Ud | Descrição | Rend. | Preço unitário | Importância
mt47pcd020a |  |  | kg | Resina epóxi bicomponente. | 1 | 11258.5 | 11258.5
mt01arg120a |  |  | kg | Inerte de 6 a 10 mm de diâmetro. | 30 | 4.7 | 141
mq06vib020 |  |  | h | Régua vibradora de 3 m. | 0.092 | 499.3 | 45.94
mq06cor020 |  |  | h | Equipamento para corte de juntas em massames de betão. | 0.09 | 1015.71 | 91.41
mo041 |  |  | h | Oficial de 1ª construção de obra civil. | 0.63 | 622.24 | 392.01
mo087 |  |  | h | Ajudante de construção de obra civil. | 0.63 | 398.94 | 251.33
|  |  | % | Custos directos complementares | 2 | 12180.2 | 243.6
Custo de manutenção decenal: 1.739,33$ nos primeiros 10 anos. | [5 empty] | Total: | 12423.8