## Folha 1
MPD020 | m² | Pavimento drenante para enchimento de caldeira de infiltração de árvore, à base de resina epóxi.
Pavimento drenante para enchimento de caldeira de infiltração de árvore formado por capa de argamassa realizada "in situ" à base de resina epóxi bicomponente e inerte de 6 a 10 mm de diâmetro, de 20 mm de espessura, para tráfego pedonal, com uma resistência à flexão-tracção de 3 N/mm², uma resistência à compressão de 6 N/mm² e uma capacidade drenante de 800 l/(m²·min), resistência ao deslizamento maior que 45. O preço não inclui a caldeira de infiltração de árvore.
Unitário |  |  | Ud | Descrição | Rend. | Preço unitário | Importância
mt47pcd020a |  |  | kg | Resina epóxi bicomponente. | 1 | 11374.7 | 11374.7
mt01arg120a |  |  | kg | Inerte de 6 a 10 mm de diâmetro. | 30 | 4.74 | 142.2
mo041 |  |  | h | Oficial de 1ª construção de obra civil. | 0.819 | 627.12 | 513.61
mo087 |  |  | h | Ajudante de construção de obra civil. | 0.819 | 402.07 | 329.3
|  |  | % | Custos directos complementares | 2 | 12359.8 | 247.2
Custo de manutenção decenal: 1.323,74$ nos primeiros 10 anos. | [5 empty] | Total: | 12607