## Folha 1
MPD020 | m² | Pavimento drenante para enchimento de caldeira de árvore, à base de resina epóxi.
Pavimento drenante para enchimento de caldeira de árvore formado por geotêxtil de polipropileno, (120 g/m²), grelha alveolar de polietileno de alta densidade estável aos raios UV, de 73x73x7 cm, cor verde, enchimento das células com brita filtrante não seleccionada e camada de argamassa realizada "in situ" à base de resina epóxi bicomponente e inerte de 6 a 10 mm de diâmetro, de 20 mm de espessura, para tráfego pedonal. O preço não inclui a base suporte.
Unitário |  |  | Ud | Descrição |  | Rend. |  | Preço unitário | Importância
mt01ard030b |  |  | t | Brita filtrante não seleccionada. |  | 0.147 |  | 2182.72 | 320.86
mt18rad020a |  |  | m² | Grelha alveolar de polietileno de alta densidade estável aos raios UV, de 73x73x7 cm, cor verde, para execução de superfícies transitáveis com relva ou inerte. |  | 1 |  | 1286.68 | 1286.68
mt14gso030aaae |  |  | m² | Geotêxtil não tecido sintético, termosoldado, de polipropileno, com uma resistência à tracção longitudinal de 8 kN/m, uma resistência à tracção transversal de 10,1 kN/m, uma abertura de cone ao ensaio de perfuração dinâmica segundo NP EN ISO 13433 inferior a 40 mm, resistência CBR ao punçoamento 0,3 kN e uma massa superficial de 120 g/m², segundo EN 13252. |  | 1 |  | 174.73 | 174.73
mt47pcd020a |  |  | kg | Resina epóxi bicomponente. |  | 1 |  | 11258.5 | 11258.5
mt01arg120a |  |  | kg | Inerte de 6 a 10 mm de diâmetro. |  | 30 |  | 4.7 | 141
mo041 |  |  | h | Oficial de 1ª construção de obra civil. |  | 0.63 |  | 622.24 | 392.01
mo087 |  |  | h | Ajudante de construção de obra civil. |  | 0.756 |  | 398.94 | 301.6
|  |  | % | Custos directos complementares |  | 2 |  | 13875.4 | 277.51
Custo de manutenção decenal: 1.981,40$ nos primeiros 10 anos. | [7 empty] | Total: | 14152.9
Referência e título da norma |  |  |  |  | Aplicabilidade(a) |  | Obrigatoriedade(b) |  |  | Sistema(c)
EN 13252:2016 |  |  |  |  | 1032020 |  | 1032020 |  |  | 2+/4
Geotêxteis e produtos relacionados — Características requeridas para a utilização em sistemas de drenagem
(a) Data de entrada em aplicação da norma harmonizada
(b) Data final do período de coexistência
(c) Sistema de avaliação e verificação da regularidade do desempenho