## Folha 1
MPP030 | m² |  | Empedrado.
Empedrado realizado com inerte de seixo rolado de 10 a 12 mm de tamanho máximo, colocado a topo, com disposição irregular, sobre camada de argamassa de cimento CEM II/B-P 32,5 N tipo M-7,5, de 60 mm de espessura e posterior enchimento de juntas com leitada de cimento.
Unitário |  | Ud |  | Descrição | Rend. | Preço unitário | Importância
mt09mor010d |  | m³ |  | Argamassa de cimento CEM II/B-L 32,5 N tipo M-7,5, confeccionada em obra com 270 kg/m³ de cimento e uma proporção em volume 1/5. | 0.06 | 15857.9 | 951.47
mt01arp170a |  | t |  | Seixos rolados seleccionados, de 10 a 12 mm de tamanho máximo, para empedrados. | 0.016 | 2618.33 | 41.89
mt09lec020a |  | m³ |  | Leitada de cimento CEM II/B-L 32,5 N 1/2. | 0.002 | 16947 | 33.89
mt08aaa010a |  | m³ |  | Água. | 0.01 | 194.49 | 1.94
mo041 |  | h |  | Oficial de 1ª construção de obra civil. | 2.646 | 627.12 | 1659.36
mo087 |  | h |  | Ajudante de construção de obra civil. | 2.646 | 402.07 | 1063.88
|  | % |  | Custos directos complementares | 2 | 3752.43 | 75.05
Custo de manutenção decenal: 880,32$ nos primeiros 10 anos. | [5 empty] | Total: | 3827.48