## Folha 1
TIF005 | Ud | Luminária com suporte mural.
Luminária rectangular de alumínio anodizado, modelo Rama Led "SANTA & COLE", de 25 W de potência máxima, de 1163x200x98 mm, com suporte mural de aço inoxidável AISI 304 e 24 led de 1 W; fixada mecanicamente ao paramento vertical.
Unitário |  | Ud | Descrição | Rend. | Preço unitário | Importância
mt34syc215e |  | Ud | Luminária rectangular de alumínio anodizado, modelo Rama Led "SANTA & COLE", de 25 W de potência máxima, de 1163x200x98 mm, óptica de alto rendimento de tecnologia led, suporte mural de aço inoxidável AISI 304 e 24 led de 1 W, classe de protecção I, grau de protecção IP66, inclusive buchas e parafusos de fixação. | 1 | 214495 | 214495
mq07cce010a |  | h | Camião com cesta elevatória de braço articulado de 16 m de altura máxima de trabalho e 260 kg de carga máxima. | 0.22 | 5348.03 | 1176.57
mo003 |  | h | Oficial de 1ª electricista. | 0.315 | 644.41 | 202.99
mo102 |  | h | Ajudante de electricista. | 0.315 | 401.31 | 126.41
|  | % | Custos directos complementares | 2 | 216000.97 | 4320.02
Custo de manutenção decenal: 116.769,98$ nos primeiros 10 anos. |  |  |  |  | Total: | 220320.99