## Folha 1
0CA010 | m² | Protecção de passeios e de lancis.
Protecção de passeios e de lancis existentes que possam ser afectados pela passagem de veículos durante os trabalhos, através da colocação de lâmina separadora de polietileno, com uma massa superficial de 230 g/m² e base de betão simples de 10 cm de espessura, realizada com betão C12/15 (X0(P); D12; S3; Cl 1,0) fabricado em central e betonagem desde camião.
Unitário |  | Ud | Descrição | Rend. | Preço unitário | Importância
mt16png010e |  | m² | Filme de polietileno de 0,25 mm de espessura e 230 g/m² de massa superficial. | 1.1 | 83.33 | 91.66
mt10hmf020yb |  | m³ | Betão simples C12/15 (X0(P); D12; S3; Cl 1,0), fabricado em central, segundo NP EN 206. | 0.105 | 12298.3 | 1291.32
mq06vib020 |  | h | Régua vibradora de 3 m. | 0.084 | 506.53 | 42.55
mq05mai030 |  | h | Martelo pneumático. | 0.15 | 442.53 | 66.38
mq05pdm010a |  | h | Compressor portátil eléctrico 2 m³/min de caudal. | 0.15 | 413.25 | 61.99
mo020 |  | h | Oficial de 1ª construção. | 0.063 | 627.12 | 39.51
mo113 |  | h | Operário não qualificado construção. | 0.178 | 386.89 | 68.87
mo077 |  | h | Ajudante de construção. | 0.032 | 402.07 | 12.87
mo112 |  | h | Operário especializado construção. | 0.172 | 393.22 | 67.63
|  | % | Custos directos complementares | 2 | 1742.78 | 34.86
[5 empty] | Total: | 1777.64