## Folha 1
0XA140 | m² |  | Protecção de andaime com lona.
Protecção de andaime com lona de polietileno de alta densidade, com tratamento ultravioleta, cor verde.
Unitário |  | Ud | Descrição | Rend. | Preço unitário | Importância
mt50spr050 |  | m² | Lona de polietileno de alta densidade, com tratamento ultravioleta, cor verde, 60% de percentagem de corta-vento, com orifícios de 20 em 20 cm em todo o perímetro. | 0.5 | 101.65 | 50.83
mo113 |  | h | Operário não qualificado construção. | 0.172 | 383.87 | 66.03
|  | % | Custos directos complementares | 2 | 116.86 | 2.34
[5 empty] | Total: | 119.2