## Folha 1
ANS020 | m² | Laje térrea ventilada de betão.
Laje térrea ventilada de betão armado de 20+4 cm de altura, sobre cofragem perdida de módulos de polipropileno reciclado, realizada com betão C25/30 (XC1(P); D12; S3; Cl 0,4) fabricado em central, e betonagem com grua, e malha electrossoldada AR50 100x300 mm de aço A500 EL como armadura de distribuição, colocada sobre separadores homologados em camada de compressão de 4 cm de espessura; com juntas de retracção de 5 mm de espessura, através de corte com disco de diamante; apoiada toda ela sobre base de betão de limpeza. Inclusive painel de poliestireno expandido de 3 cm de espessura, para a execução de juntas de retracção. O preço não inclui a camada de betão de limpeza.
Unitário |  |  | Ud | Descrição |  | Rend. |  | Preço unitário | Importância
mt07cid010j |  |  | m² | Cofragem perdida de módulos de polipropileno reciclado, de 50x50x20 cm, para massames e lajes térreas ventiladas. |  | 1.05 |  | 1284.37 | 1348.59
mt07aco040f |  |  | kg | Aço em varões nervurados, A500 NR, fornecido em obra em varões sem elaborar, de vários diâmetros. |  | 2 |  | 80.57 | 161.14
mt08var050 |  |  | kg | Arame galvanizado para atar, de 1,30 mm de diâmetro. |  | 0.01 |  | 131.33 | 1.31
mt07ame020ffc |  |  | m² | Malha electrossoldada AR50 100x300 mm, com arames longitudinais de 5 mm de diâmetro e arames transversais de 4,2 mm de diâmetro, aço A500 EL. |  | 1.1 |  | 250.7 | 275.77
mt10haf020jgngc |  |  | m³ | Betão C25/30 (XC1(P) D12; S3; Cl 0,4), fabricado em central, segundo NP EN 206-1. |  | 0.097 |  | 12810 | 1242.57
mt07aco020o |  |  | Ud | Separador homologado para malha electrossoldada. |  | 1 |  | 10.25 | 10.25
mt16pea020c |  |  | m² | Painel rígido de poliestireno expandido, segundo NP EN 13163, bordo lateral recto, de 30 mm de espessura, resistência térmica 0,8 m²°C/W, condutibilidade térmica 0,036 W/(m°C), para junta de dilatação. |  | 0.092 |  | 308.75 | 28.41
mq06vib020 |  |  | h | Régua vibradora de 3 m. |  | 0.082 |  | 408.87 | 33.53
mq06cor020 |  |  | h | Equipamento para corte de juntas em massames de betão. |  | 0.075 |  | 831.74 | 62.38
mo044 |  |  | h | Oficial de 1ª cofrador. |  | 0.013 |  | 478.43 | 6.22
mo091 |  |  | h | Ajudante de cofrador. |  | 0.013 |  | 304.93 | 3.96
mo043 |  |  | h | Oficial de 1ª armador de ferro. |  | 0.023 |  | 478.43 | 11
mo090 |  |  | h | Ajudante de armador de ferro. |  | 0.023 |  | 304.93 | 7.01
mo045 |  |  | h | Oficial de 1ª estruturista, em trabalhos de betonagem. |  | 0.022 |  | 478.43 | 10.53
mo092 |  |  | h | Ajudante de estruturista, em trabalhos de betonagem. |  | 0.101 |  | 304.93 | 30.8
mo112 |  |  | h | Operário especializado construção. |  | 0.087 |  | 285.44 | 24.83
|  |  | % | Custos directos complementares |  | 2 |  | 3258.3 | 65.17
Custo de manutenção decenal: 265,88$ nos primeiros 10 anos. | [7 empty] | Total: | 3323.47
Referência e título da norma |  |  |  |  | Aplicabilidade(a) |  | Obrigatoriedade(b) |  |  | Sistema(c)
EN 13163:2012+A1:2015 |  |  |  |  | 1072020 |  | 1072020
Produtos de isolamento térmico para aplicação em edifícios — Produtos manufaturados em poliestireno expandido (EPS) — Especificação
(a) Data de entrada em aplicação da norma harmonizada e início do período de coexistência
(b) Data final do período de coexistência / entrada em vigor da marcação CE
(c) Sistema de avaliação e verificação da regularidade do desempenho