## Folha 1
ANS035 | m² |  | Sistema de cofragem para massame.
Montagem de sistema de cofragem recuperável de madeira, para massame, formado por pranchões de madeira, amortizáveis em 4 utilizações, e posterior desmontagem do sistema de cofragem. Inclusive elementos de sustentação, fixação e escoramentos necessários para a sua estabilidade e líquido descofrante, para evitar a aderência do betão à cofragem.
Unitário |  | Ud |  | Descrição | Rend. | Preço unitário | Importância
mt08ema050b |  | m³ |  | Madeira para cofragem, de 26 mm de espessura. | 0.02 | 49715.4 | 994.31
mt08var050 |  | kg |  | Arame galvanizado para atar, de 1,30 mm de diâmetro. | 0.1 | 193.69 | 19.37
mt08var060 |  | kg |  | Pregos de aço de 20x100 mm. | 0.05 | 1129.89 | 56.49
mt08dba010d |  | l |  | Agente desmoldante, à base de óleos especiais, emulsionante em água, para cofragens metálicas, fenólicas ou de madeira. | 0.03 | 232.98 | 6.99
mo044 |  | h |  | Oficial de 1ª cofrador. | 0.361 | 647.55 | 233.77
mo091 |  | h |  | Ajudante de cofrador. | 0.361 | 414.89 | 149.78
|  | % |  | Custos directos complementares | 2 | 1460.71 | 29.21
[6 empty] | Total: | 1489.92