## Folha 1
ASB020 | Ud | Ligação do ramal de ligação do edifício à rede geral de saneamento através da câmara de inspecção.
Ligação do ramal de ligação do edifício à rede geral de saneamento através da câmara de inspecção. Inclusive junta flexível para a união do ramal de ligação e argamassa de cimento para correcção de falhas e brunidura no interior da câmara. O preço não inclui a escavação nem a câmara de inspecção.
Unitário |  | Ud | Descrição | Rend. | Preço unitário | Importância
mt08aaa010a |  | m³ | Água. | 0.013 | 195.56 | 2.54
mt01arg005a |  | t | Areia de pedreira, para argamassa preparada em obra. | 0.106 | 2106.19 | 223.26
mt08cem000m |  | kg | Cimento cinzento em sacos. | 16.25 | 17.38 | 282.43
mt11var200 |  | Ud | Material para execução de junta flexível na união do ramal de ligação à câmara de inspecção. | 1 | 2532.54 | 2532.54
mq05pdm110 |  | h | Compressor portátil diesel média pressão 10 m³/min. | 1 | 750.57 | 750.57
mq05mai030 |  | h | Martelo pneumático. | 2 | 442.53 | 885.06
mq06hor010 |  | h | Betoneira eléctrica com uma capacidade de amassadura de 160 l. | 0.046 | 334.11 | 15.37
mo020 |  | h | Oficial de 1ª construção. | 3.437 | 654.61 | 2249.89
mo112 |  | h | Operário especializado construção. | 5.751 | 410.53 | 2360.96
|  | % | Custos directos complementares | 2 | 9302.62 | 186.05
Custo de manutenção decenal: 379,55$ nos primeiros 10 anos. |  |  |  |  | Total: | 9488.67