## Folha 1
ASD010 | m | Vala drenante.
Vala drenante com uma pendente mínima de 0,50%, para captação de águas subterrâneas, em que no fundo se coloca um tubo ranhurado de PVC de parede dupla, a exterior corrugada e a interior lisa, cor telha RAL 8023, com ranhurado ao longo de um arco de 220° no vale do corrugado, para drenagem, rigidez anelar nominal 4 kN/m², de 200 mm de diâmetro nominal, 182,4 mm de diâmetro interior, segundo NP EN 13476-1, comprimento nominal 6 m, união por copa com junta elástica de EPDM, colocado sobre base de betão simples C20/25 (X0(P); D25; S2; Cl 1,0), de 10 cm de espessura, em forma de meia cana para receber o tubo e formar as pendentes, com enchimento lateral e superior até 25 cm por cima da geratriz superior do tubo com brita filtrante não seleccionada. Inclusive lubrificante para montagem. O preço não inclui a escavação nem o enchimento principal.
Unitário |  | Ud | Descrição | Rend. | Preço unitário | Importância
mt10hmf020Da |  | m³ | Betão simples C20/25 (X0(P); D25; S2; Cl 1,0), fabricado em central, segundo NP EN 206. | 0.066 | 12505.4 | 825.36
mt11tdv015g |  | m | Tubo ranhurado de PVC de parede dupla, a exterior corrugada e a interior lisa, cor telha RAL 8023, com ranhurado ao longo de um arco de 220° no vale do corrugado, para drenagem, rigidez anelar nominal 4 kN/m², de 200 mm de diâmetro nominal, 182,4 mm de diâmetro interior, segundo NP EN 13476-1, comprimento nominal 6 m, união por copa com junta elástica de EPDM. | 1.02 | 2819.58 | 2875.97
mt11ade100a |  | kg | Lubrificante para união através de junta elástica de tubos e acessórios. | 0.005 | 3413.32 | 17.07
mt01ard030b |  | t | Brita filtrante não seleccionada. | 0.418 | 2194.72 | 917.39
mo020 |  | h | Oficial de 1ª construção. | 0.172 | 606.72 | 104.36
mo112 |  | h | Operário especializado construção. | 0.344 | 380.37 | 130.85
|  | % | Custos directos complementares | 2 | 4871 | 97.42
Custo de manutenção decenal: 149,05$ nos primeiros 10 anos. |  |  |  |  | Total: | 4968.42