## Folha 1
ASD020 | Ud | Poço drenante, de betão simples.
Fornecimento e montagem de poço drenante composto por elementos pré-fabricados de betão simples, de 1,00 m de diâmetro interior e de 1,5 m de altura útil interior, formado por: base de 25 cm de espessura de betão C35/45 (XC4(P) + XA2(P); D25; S2; Cl 0,2) ligeiramente armada com malha electrossoldada AR82 100x300 mm de aço A500 EL; cone assimétrico pré-fabricado de betão simples, com união rígida macho-fêmea com junta de borracha, segundo EN 1917, de 100 a 60 cm de diâmetro interior e 60 cm de altura, resistência à compressão maior que 250 kg/cm²; manilha pré-fabricada de betão simples, com união rígida macho-fêmea com junta de borracha, segundo EN 1917, de 100 cm de diâmetro interior e 50 cm de altura, resistência à compressão maior que 250 kg/cm²; enchimento do tardoz do poço com betão simples C16/20 (X0(P); D25; S2; Cl 1,0); com tampa e aro de ferro fundido classe D-400 segundo NP EN 124, instalado em faixas de rodagem, incluindo vias pedonais, ou zonas de estacionamento para todo o tipo de veículos. Inclusive material para ligações e remates, junta expansiva para vedação de juntas e material elastómero para ajuste entre a tampa e aro. O preço não inclui a escavação, as bombas de drenagem nem o enchimento perimetral posterior com material de drenagem.
Unitário |  | Ud | Descrição |  | Rend. |  | Preço unitário | Importância
mt10haf020jElla |  | m³ | Betão C35/45 (XC4(P) + XA2(P); D25; S2; Cl 0,2), fabricado em central, segundo NP EN 206. |  | 0.45 |  | 16536.7 | 7441.52
mt07ame020llc |  | m² | Malha electrossoldada AR82 100x300 mm, com arames longitudinais de 8,2 mm de diâmetro e arames transversais de 6,5 mm de diâmetro, aço A500 EL. |  | 1.75 |  | 1206.2 | 2110.85
mt46phm010b |  | Ud | Manilha pré-fabricada de betão simples, com união rígida macho-fêmea com junta de borracha, segundo EN 1917, de 100 cm de diâmetro interior e 50 cm de altura, resistência à compressão maior que 250 kg/cm², para formação de câmara de inspecção. |  | 1 |  | 6396.85 | 6396.85
mt46phm020b |  | Ud | Cone assimétrico pré-fabricado de betão simples, com união rígida macho-fêmea com junta de borracha, segundo EN 1917, de 100 a 60 cm de diâmetro interior e 60 cm de altura, resistência à compressão maior que 250 kg/cm², para formação de câmara de inspecção. |  | 1 |  | 9035.41 | 9035.41
mt46tpr010q |  | Ud | Tampa circular com bloqueio através de trincos e aro de ferro fundido dúctil de 850 mm de diâmetro exterior e 100 mm de altura, passagem livre de 600 mm, para câmara, classe D-400 segundo NP EN 124. Tampa revestida com tinta betuminosa e aro provido de junta de insonorização de polietileno e dispositivo anti-roubo. |  | 1 |  | 18581.4 | 18581.4
mt46phm050 |  | Ud | Degrau de polipropileno enformado em U, para câmara, de 330x160 mm, secção transversal de D=25 mm, segundo EN 1917. |  | 4 |  | 751.34 | 3005.36
mt10hmf020Ba |  | m³ | Betão simples C16/20 (X0(P); D25; S2; Cl 1,0), fabricado em central, segundo NP EN 206. |  | 1.35 |  | 12047 | 16263.45
mt46phm060 |  | m | Junta expansiva de estrutura maciça, segundo NP EN 681-1. |  | 1 |  | 518.66 | 518.66
mq04cag010a |  | h | Camião com grua de carga máxima 6 t. |  | 0.2 |  | 5313.45 | 1062.69
mo020 |  | h | Oficial de 1ª construção. |  | 4.353 |  | 606.72 | 2641.05
mo113 |  | h | Operário não qualificado construção. |  | 2.263 |  | 374.23 | 846.88
|  | % | Custos directos complementares |  | 2 |  | 67904.12 | 1358.08
Custo de manutenção decenal: 3.463,11$ nos primeiros 10 anos. | [6 empty] | Total: | 69262.2
Referência e título da norma |  |  |  | Aplicabilidade(a) |  | Obrigatoriedade(b) |  |  | Sistema(c)
EN 1917:2002 |  |  |  | 182003 |  | 23112000 |  |  | 4
Câmaras de visita e câmaras de ramal de betão não armado, betão com fibras de aço e betão ar mado.
EN 1917:2002/AC:2008 |  |  |  | 112009 |  | 112009
EN 681-1:1996 |  |  |  | 112003 |  | 112009 |  |  | 4
Vedantes elastoméricos — Requisitos dos materiais para vedantes para juntas de tubos utilizados em aplicações de água e drenagem — Parte 1: Bor racha vulcanizada
EN 681-1:1996/A2:2002 |  |  |  | 112003 |  | 112004
EN 681-1:1996/A3:2005 |  |  |  | 112008 |  | 112009
EN 681-1:1996/A1:1998 |  |  |  | 112003 |  | 112004
(a) Data de entrada em aplicação da norma harmonizada
(b) Data final do período de coexistência
(c) Sistema de avaliação e verificação da regularidade do desempenho