## Folha 1
CCP070 | Ud |  | Transporte, colocação em obra e remoção de fresadora.
Transporte, colocação em obra através de autogrua e remoção de fresadora, para a regularização dos paramentos verticais do tardoz da parede moldada, e para a execução do rebaixe nos encontros com lajes de cave e ensoleiramento geral. O preço inclui o deslocamento à obra do pessoal especializado.
Unitário |  | Ud |  | Descrição | Rend. | Preço unitário | Importância
mq03fre011 |  | Ud |  | Transporte, colocação em obra e remoção de equipamento de fresagem para parede moldada. | 1 | 127867 | 127867
mq07gte010d |  | h |  | Autogrua de braço telescópico com uma capacidade de elevação de 40 t e 35 m de altura máxima de trabalho. | 2 | 8488.63 | 16977.3
|  | % |  | Custos directos complementares | 2 | 144844 | 2896.88
[6 empty] | Total: | 147741