## Folha 1
CEP020 | m² | Sistema de cofragem em maciço de encabeçamento de grupo de estacas.
Montagem de sistema de cofragem recuperável de madeira em maciço de encabeçamento de grupo de estacas.
Unitário |  |  | Ud | Descrição | Rend. | Preço unitário | Importância
mt08ema050 |  |  | m³ | Madeira para cofrar, de 26 mm de espessura, em fundações. | 0.02 | 30531.62 | 610.63
mt08var050 |  |  | kg | Arame galvanizado para atar, de 1,30 mm de diâmetro. | 0.12 | 124.37 | 14.92
mt08var060 |  |  | kg | Pregos de aço de 20x100 mm. | 0.05 | 791.43 | 39.57
mo043 |  |  | h | Oficial de 1ª cofrador. | 0.807 | 379.2 | 306.01
mo089 |  |  | h | Ajudante de cofrador. | 0.807 | 249.49 | 201.34
|  |  | % | Meios auxiliares | 2 | 1172.47 | 23.45
|  |  | % | Custos indirectos | 3 | 1195.92 | 35.88
[6 empty] | Total: | 1231.8