## Folha 1
CHH030 | m³ | Betão para armar em ensoleiramento geral.
Betão para armar em ensoleiramento geral, C25/30 (XC1(P); D12; S3; Cl 0,4), fabricado em central, e betonagem com bomba.
Unitário |  |  | Ud | Descrição | Rend. | Preço unitário | Importância
mt10haf020jgngc |  |  | m³ | Betão C25/30 (XC1(P); D12; S3; Cl 0,4), fabricado em central, segundo NP EN 206. | 1.05 | 13857 | 14549.8
mq06bhe010 |  |  | h | Camião bomba estacionado na obra, para bombagem de betão. | 0.042 | 18266.7 | 767.2
mo045 |  |  | h | Oficial de 1ª estruturista, em trabalhos de betonagem. | 0.01 | 647.55 | 6.48
mo092 |  |  | h | Ajudante de estruturista, em trabalhos de betonagem. | 0.137 | 414.89 | 56.84
|  |  | % | Custos directos complementares | 2 | 15380.4 | 307.61
Custo de manutenção decenal: 470,64$ nos primeiros 10 anos. | [5 empty] | Total: | 15688