## Folha 1
DFP010 | m² |  | Demolição de parede de fachada de painéis pré-fabricados de betão.
Demolição de parede de fachada formada por painéis pré-fabricados de betão até 20 cm de espessura, colocados em posição horizontal, com meios mecânicos, sem deteriorar os elementos construtivos aos quais estão fixados, e carga mecânica para camião ou contentor.
Unitário |  | Ud |  | Descrição | Rend. | Preço unitário | Importância
mq05mai030 |  | h |  | Martelo pneumático. | 0.25 | 442.53 | 110.63
mq05pdm110 |  | h |  | Compressor portátil diesel média pressão 10 m³/min. | 0.125 | 750.57 | 93.82
mq01pan010a |  | h |  | Pá carregadora sobre pneus de 120 kW/1,9 m³. | 0.002 | 4363.49 | 8.73
mq07gte010f |  | h |  | Autogrua de braço telescópico com uma capacidade de elevação de 60 t e 58 m de altura máxima de trabalho. | 0.05 | 12256.4 | 612.82
mq08sol010 |  | h |  | Equipamento de oxicorte, com acetileno como combustível e oxigénio como comburente. | 0.05 | 799.38 | 39.97
mo019 |  | h |  | Oficial de 1ª soldador. | 0.057 | 663.39 | 37.81
mo112 |  | h |  | Operário especializado construção. | 0.115 | 410.53 | 47.21
mo113 |  | h |  | Operário não qualificado construção. | 0.286 | 403.83 | 115.5
|  | % |  | Custos directos complementares | 2 | 1066.49 | 21.33
[6 empty] | Total: | 1087.82