## Folha 1
DFR100 | m |  |  | Demolição de parapeito.
Remoção com recuperação do material de parapeito de pedra artificial e picagem do material de fixação aderido à sua superfície, com meios manuais, e carga manual de entulho para camião ou contentor.
Unitário |  | Ud | Descrição |  | Rend. | Preço unitário | Importância
mq06hor010 |  | h | Betoneira. |  | 0.015 | 189.18 | 2.84
mo019 |  | h | Oficial de 1ª construção. |  | 0.197 | 361.18 | 71.15
mo111 |  | h | Operário não qualificado construção. |  | 0.197 | 228.13 | 44.94
|  | % | Meios auxiliares |  | 2 | 118.93 | 2.38
|  | % | Custos indirectos |  | 3 | 121.31 | 3.64
[6 empty] | Total: | 124.95