## Folha 1
DFR100 |  | m |  | Demolição de parapeito.
Remoção com recuperação do material de parapeito de betão polímero e picagem do material de fixação aderido à sua superfície, com meios manuais, reposição posterior e carga manual de entulho para camião ou contentor.
Unitário | Ud |  | Descrição |  | Rend. | Preço unitário | Importância
mt08aaa010a | m³ |  | Água. |  | 0.006 | 169.59 | 1.02
mt01arg005a | t |  | Areia de pedreira, para argamassa preparada em obra. |  | 0.006 | 2035.1 | 12.21
mt08cem000m | kg |  | Cimento cinzento em sacos. |  | 1.52 | 15.07 | 22.91
mt08adt010 | kg |  | Aditivo hidrófugo para impermeabilização de argamassas ou betões. |  | 0.03 | 135.68 | 4.07
mt20wwa040 | kg |  | Cimento cola flexível e de grande aderência. |  | 1.08 | 77.26 | 83.44
mt20wwa035 | Ud |  | Caixa de primário para pastas (250 cm³). |  | 0.022 | 826.69 | 18.19
mt20wwa030 | Ud |  | Caixa de pasta de poliuretano impermeável (310 cm³). |  | 0.043 | 811.23 | 34.88
mq06hor010 | h |  | Betoneira. |  | 0.015 | 189.18 | 2.84
mo019 | h |  | Oficial de 1ª construção. |  | 0.449 | 361.18 | 162.17
mo111 | h |  | Operário não qualificado construção. |  | 0.235 | 228.13 | 53.61
| % |  | Meios auxiliares |  | 2 | 395.34 | 7.91
| % |  | Custos indirectos |  | 3 | 403.25 | 12.1
[6 empty] | Total: | 415.35