## Folha 1
DMX070 | m² | Demolição de pavimento exterior de lajetas de pedra natural.
Demolição de pavimento exterior de lajetas de pedra natural, com martelo pneumático, e carga manual para camião ou contentor. O preço inclui a picagem do material de fixação, mas não inclui a demolição da base suporte.
Unitário |  |  | Ud | Descrição | Rend. | Preço unitário | Importância
mq05mai030 |  |  | h | Martelo pneumático. | 0.21 | 442.53 | 92.93
mq05pdm010a |  |  | h | Compressor portátil eléctrico 2 m³/min de caudal. | 0.105 | 413.25 | 43.39
mo112 |  |  | h | Operário especializado construção. | 0.126 | 393.22 | 49.55
mo113 |  |  | h | Operário não qualificado construção. | 0.237 | 386.89 | 91.69
|  |  | % | Custos directos complementares | 2 | 277.56 | 5.55
[6 empty] | Total: | 283.11