## Folha 1
DPD010 | m | Remoção de guarda metálica em escadas.
Remoção com meios manuais e equipamento de oxicorte, de guarda metálica em forma recta, de 100 cm de altura, localizada em escada e fixada, sem deteriorar os elementos construtivos aos quais está fixada, e carga manual para camião ou contentor. O preço inclui o desmontagem dos acessórios e dos elementos de fixação.
Unitário |  | Ud | Descrição | Rend. | Preço unitário | Importância
mq08sol010 |  | h | Equipamento de oxicorte, com acetileno como combustível e oxigénio como comburente. | 0.112 | 799.38 | 89.53
mo019 |  | h | Oficial de 1ª soldador. | 0.129 | 635.34 | 81.96
mo113 |  | h | Operário não qualificado construção. | 0.257 | 386.89 | 99.43
|  | % | Custos directos complementares | 2 | 270.92 | 5.42
[5 empty] | Total: | 276.34