## Folha 1
DQL011 | Ud | Desmontagem de cúpula de clarabóia.
Desmontagem de cúpula de clarabóia, de até 0,5 m² de superfície, com meios manuais, sem afectar a estabilidade dos elementos constructivos contiguos, e carga manual para camião ou contentor.
Unitário |  |  | Ud | Descrição | Rend. | Preço unitário | Importância
mo113 |  |  | h | Operário não qualificado construção. | 0.412 | 383.87 | 158.15
|  |  | % | Custos directos complementares | 2 | 158.15 | 3.16
[6 empty] | Total: | 161.31