## Folha 1
DRQ010 | m² | Eliminação de argamassa monomassa.
Eliminação de argamassa monomassa sobre paramento vertical exterior de até 3 m de altura, com meios manuais, sem deteriorar a superfície suporte, que ficará a descoberto e preparada para o seu revestimento posterior, e carga manual para camião ou contentor.
Unitário |  | Ud | Descrição | Rend. | Preço unitário | Importância
mo113 |  | h | Operário não qualificado construção. | 0.713 | 264.58 | 188.65
|  | % | Custos directos complementares | 2 | 188.65 | 3.77
[5 empty] | Total: | 192.42