## Folha 1
DRQ010 | m² | Eliminação de argamassa monomassa.
Eliminação de argamassa monomassa sobre paramento vertical exterior de até 3 m de altura, com martelo eléctrico, sem deteriorar a superfície suporte, que ficará a descoberto e preparada para o seu revestimento posterior, e carga manual para camião ou contentor.
Unitário |  |  | Ud | Descrição | Rend. | Preço unitário | Importância
mq05mai040 |  |  | h | Martelo eléctrico. | 0.318 | 235.97 | 75.04
mo113 |  |  | h | Operário não qualificado construção. | 0.428 | 264.58 | 113.24
|  |  | % | Custos directos complementares | 2 | 188.28 | 3.77
[6 empty] | Total: | 192.05