## Folha 1
DUA030 | m | Demolição de sumidouro longitudinal.
Demolição de sumidouro longitudinal de alvenaria, com martelo pneumático, e carga manual de entulho para camião ou contentor.
Unitário |  |  | Ud | Descrição | Rend. | Preço unitário | Importância
mq05mai030 |  |  | h | Martelo pneumático. | 0.252 | 459.06 | 115.68
mq05pdm110 |  |  | h | Compressor portátil diesel média pressão 10 m³/min. | 0.126 | 778.59 | 98.1
mo110 |  |  | h | Operário especializado construção. | 0.285 | 232.86 | 66.37
mo111 |  |  | h | Operário não qualificado construção. | 0.143 | 228.13 | 32.62
|  |  | % | Meios auxiliares | 2 | 312.77 | 6.26
|  |  | % | Custos indirectos | 3 | 319.03 | 9.57
[6 empty] | Total: | 328.6