## Folha 1
ECS020 | m | Padieira.
Padieira de granito Ariz de secção rectangular trabalhada de 10x20 cm, acabamento serrado nas faces à vista, com os cantos matados, assente com argamassa de cimento confeccionada em obra, com 250 kg/m³ de cimento, cor cinzento, dosificação 1:6, fornecida em sacos, para formação de abertura em muro de cantaria, e enchimento de juntas entre peças e das uniões com os muros com argamassa de juntas cimentosa melhorada, tipo CG2 W A, segundo EN 13888, com absorção de água reduzida e resistência elevada à abrasão, cor Blanco.
Unitário |  |  | Ud | Descrição |  | Rend. |  | Preço unitário | Importância
mt06plp010aa |  |  | m | Padieira de granito Ariz de secção rectangular trabalhada de 10x20 cm, acabamento serrado nas faces à vista, com os cantos matados, segundo NP EN 771-6. |  | 1 |  | 2477.14 | 2477.14
mt08aaa010a |  |  | m³ | Água. |  | 0.004 |  | 193.69 | 0.77
mt01arg005a |  |  | t | Areia de pedreira, para argamassa preparada em obra. |  | 0.015 |  | 2085.8 | 31.29
mt08cem000m |  |  | kg | Cimento cinzento em sacos. |  | 2.394 |  | 17.22 | 41.22
mt09mcw050ba |  |  | kg | Argamassa de juntas cimentosa melhorada, tipo CG2 W A, segundo EN 13888, com absorção de água reduzida e resistência elevada à abrasão, cor Blanco, composta de cimento branco, cimento cinzento, inertes calcários, resinas sintéticas, aditivos orgânicos e inorgânicos específicos e pigmentos minerais, com muito baixo conteúdo de compostos orgânicos voláteis (COV), extrafina e impermeável à água, para enchimento de juntas de todo tipo de peças cerâmicas e pedras naturais, para juntas de até 3 mm. |  | 0.095 |  | 159.4 | 15.14
mq06hor010 |  |  | h | Betoneira eléctrica com uma capacidade de amassadura de 160 l. |  | 0.007 |  | 330.99 | 2.32
mo022 |  |  | h | Oficial de 1ª colocador de pedra natural. |  | 0.65 |  | 622.24 | 404.46
mo060 |  |  | h | Ajudante de colocador de pedra natural. |  | 0.759 |  | 398.94 | 302.8
|  |  | % | Custos directos complementares |  | 2 |  | 3275.14 | 65.5
Custo de manutenção decenal: 233,84$ nos primeiros 10 anos. | [7 empty] | Total: | 3340.64
Referência e título da norma |  |  |  |  | Aplicabilidade(a) |  | Obrigatoriedade(b) |  |  | Sistema(c)
EN 771-6:2011+A1:2015 |  |  |  |  | 842016 |  | 842017 |  |  | 2+/4
Especificações para unidades de alvenaria — Parte 6: Unidades de alvenaria em pedra natural
(a) Data de entrada em aplicação da norma harmonizada
(b) Data final do período de coexistência
(c) Sistema de avaliação e verificação da regularidade do desempenho