## Folha 1
ECS045 | m | Soleira.
Soleira de pedra de calcário de secção rectangular trabalhada de 10x30 cm, acabamento bujardado nas faces à vista, com os cantos matados, assente com argamassa de cimento confeccionada em obra, com 250 kg/m³ de cimento, cor cinzento, dosificação 1:6, fornecida em sacos, para formação de abertura em muro de cantaria, e enchimento de juntas entre peças e das uniões com os muros com argamassa de juntas cimentosa melhorada, tipo CG2 W A, segundo EN 13888, com absorção de água reduzida e resistência elevada à abrasão, cor Blanco.
Unitário |  |  | Ud | Descrição |  | Rend. |  | Preço unitário | Importância
mt06jdl030d |  |  | m | Soleira de pedra de calcário de secção rectangular trabalhada de 10x30 cm, acabamento bujardado nas faces à vista, com os cantos matados, segundo NP EN 771-6. |  | 1 |  | 5103.38 | 5103.38
mt08aaa010a |  |  | m³ | Água. |  | 0.004 |  | 195.56 | 0.78
mt01arg005a |  |  | t | Areia de pedreira, para argamassa preparada em obra. |  | 0.016 |  | 2106.19 | 33.7
mt08cem000m |  |  | kg | Cimento cinzento em sacos. |  | 2.52 |  | 17.38 | 43.8
mt09mcw050ba |  |  | kg | Argamassa de juntas cimentosa melhorada, tipo CG2 W A, segundo EN 13888, com absorção de água reduzida e resistência elevada à abrasão, cor Blanco, composta de cimento branco, cimento cinzento, inertes calcários, resinas sintéticas, aditivos orgânicos e inorgânicos específicos e pigmentos minerais, com muito baixo conteúdo de compostos orgânicos voláteis (COV), extrafina e impermeável à água, para enchimento de juntas de todo tipo de peças cerâmicas e pedras naturais, para juntas de até 3 mm. |  | 0.1 |  | 160.94 | 16.09
mq06hor010 |  |  | h | Betoneira eléctrica com uma capacidade de amassadura de 160 l. |  | 0.007 |  | 334.11 | 2.34
mo022 |  |  | h | Oficial de 1ª colocador de pedra natural. |  | 1.146 |  | 627.12 | 718.68
mo060 |  |  | h | Ajudante de colocador de pedra natural. |  | 1.26 |  | 402.07 | 506.61
|  |  | % | Custos directos complementares |  | 2 |  | 6425.38 | 128.51
Custo de manutenção decenal: 589,85$ nos primeiros 10 anos. | [7 empty] | Total: | 6553.89
Referência e título da norma |  |  |  |  | Aplicabilidade(a) |  | Obrigatoriedade(b) |  |  | Sistema(c)
EN 771-6:2011+A1:2015 |  |  |  |  | 842016 |  | 842017 |  |  | 2+/4
Especificações para unidades de alvenaria — Parte 6: Unidades de alvenaria em pedra natural
(a) Data de entrada em aplicação da norma harmonizada
(b) Data final do período de coexistência
(c) Sistema de avaliação e verificação da regularidade do desempenho