## Folha 1
EFM010 | m³ |  | Parede de alvenaria, de tijolo cerâmico.
Parede de uma vez de espessura de alvenaria de tijolo cerâmico face à vista maciço de elaboração mecânica, vermelho, 23x11x5 cm, com juntas horizontais e verticais de 20 mm de espessura, junta refundada, assente com argamassa de cimento confeccionada em obra, com 250 kg/m³ de cimento, cor cinzento, dosificação 1:6, fornecida em sacos.
Unitário |  | Ud |  | Descrição |  | Rend. |  | Preço unitário | Importância
mt05mep010a |  | Ud |  | Tijolo cerâmico face à vista maciço de elaboração mecânica, vermelho, 23x11x5 cm, para utilização em alvenaria não protegida (peça U), densidade 1900 kg/m³, segundo NP EN 771-1. |  | 520.435 |  | 58.28 | 30331
mt08aaa010a |  | m³ |  | Água. |  | 0.066 |  | 195.56 | 12.91
mt01arg005a |  | t |  | Areia de pedreira, para argamassa preparada em obra. |  | 0.538 |  | 2106.19 | 1133.13
mt08cem000m |  | kg |  | Cimento cinzento em sacos. |  | 83.27 |  | 17.38 | 1447.23
mq06hor010 |  | h |  | Betoneira eléctrica com uma capacidade de amassadura de 160 l. |  | 0.231 |  | 334.11 | 77.18
mo021 |  | h |  | Oficial de 1ª construção em trabalhos auxiliares de pedreiro. |  | 9.012 |  | 627.12 | 5651.61
mo114 |  | h |  | Operário não qualificado construção em trabalhos auxiliares de pedreiro. |  | 4.506 |  | 386.89 | 1743.33
|  | % |  | Custos directos complementares |  | 2 |  | 40396.3 | 807.93
[8 empty] | Total: | 41204.3
Referência e título da norma |  |  |  |  | Aplicabilidade(a) |  | Obrigatoriedade(b) |  |  | Sistema(c)
EN 771-1:2011+A1:2015 |  |  |  |  | 1062020 |  | 1062020 |  |  | 2+/4
Especificações para unidades de alvenaria — Parte 1: Tijolos cerâmicos para alvenaria
(a) Data de entrada em aplicação da norma harmonizada
(b) Data final do período de coexistência
(c) Sistema de avaliação e verificação da regularidade do desempenho