## Folha 1
EHI010 | m² | Laje térrea ventilada.
Laje térrea ventilada de betão armado de 20+4 cm de altura total, sobre cofragem perdida de módulos de polipropileno reciclado, realizada com betão C25/30 (XC1(P); D12; S3; Cl 0,4) fabricado em central, e betonagem com grua, aço A400 NR na zona de vigas de bordadura e vigas de fundação, quantidade 3 kg/m², e malha electrossoldada AR50 100x300 mm de aço A500 EL como armadura de distribuição, colocada sobre separadores homologados, em camada de compressão de 4 cm de espessura; com juntas de retracção de 5 mm de espessura, através de corte com disco de diamante; apoiada sobre base de betão de limpeza. Inclusive vigas de bordadura conformadas com sistema de cofragem recuperável de tábuas de madeira. O preço não inclui a camada de betão de limpeza.
Unitário |  |  | Ud | Descrição | Rend. | Preço unitário | Importância
mt07cid010j |  |  | m² | Cofragem perdida de módulos de polipropileno reciclado, de 50x50x20 cm, para massames e lajes térreas ventiladas. | 1.05 | 1284.37 | 1348.59
mt08efa010 |  |  | m² | Sistema de cofragem recuperável de painéis de madeira para vigas de bordadura. | 0.1 | 148.04 | 14.8
mt07aco040b |  |  | kg | Armadura elaborada em fábrica com aço em varões nervurados, A400 NR, de vários diâmetros. | 3 | 104.06 | 312.18
mt07ame020ffc |  |  | m² | Malha electrossoldada AR50 100x300 mm, com arames longitudinais de 5 mm de diâmetro e arames transversais de 4,2 mm de diâmetro, aço A500 EL. | 1.1 | 250.7 | 275.77
mt10haf020jgngc |  |  | m³ | Betão C25/30 (XC1(P) D12; S3; Cl 0,4), fabricado em central, segundo NP EN 206-1. | 0.154 | 12810 | 1972.73
mq06vib020 |  |  | h | Régua vibradora de 3 m. | 0.082 | 408.87 | 33.53
mq06cor020 |  |  | h | Equipamento para corte de juntas em massames de betão. | 0.075 | 831.74 | 62.38
mo042 |  |  | h | Oficial de 1ª estruturista. | 0.132 | 478.43 | 63.15
mo089 |  |  | h | Ajudante de estruturista. | 0.132 | 304.93 | 40.25
mo112 |  |  | h | Operário especializado construção. | 0.088 | 285.44 | 25.12
|  |  | % | Custos directos complementares | 2 | 4148.5 | 82.97
Custo de manutenção decenal: 169,26$ nos primeiros 10 anos. | [5 empty] | Total: | 4231.47