## Folha 1
EMC010 | Ud |  | Asna ligeira, de madeira serrada.
Asna ligeira de 6 m de vão, pendente 30%, montada em obra com tirante, pendural e pernas de madeira serrada de pinho, de 70x70 mm de secção, com acabamento polido; ligações com ferragens de aço galvanizado tipo DX51D+Z275N e parafusos rosca-chapa de aço zincado, para samblagem de estruturas de madeira; separação entre asnas até 5 m.
Unitário |  | Ud |  | Descrição | Rend. | Preço unitário | Importância
mt07mee101ad |  | m³ |  | Madeira serrada de pinho para asnas de grande esquadria, de até 5 m de comprimento, de 70x70 mm de secção, com acabamento polido. | 0.065 | 79598.8 | 5173.92
mt07emr511a |  | kg |  | Ferragens de aço galvanizado tipo DX51D+Z275N e parafusos rosca-chapa de aço zincado, para samblagem de estruturas de madeira, para classes de serviço 1 e 2 segundo NP EN 1995-1-1. | 0.2 | 1659.33 | 331.87
mq07gte010b |  | h |  | Autogrua de braço telescópico com uma capacidade de elevação de 20 t e 20 m de altura máxima de trabalho. | 0.368 | 6182.43 | 2275.13
mo048 |  | h |  | Oficial de 1ª montador de estruturas de madeira. | 1.51 | 652.63 | 985.47
mo095 |  | h |  | Ajudante de montador de estruturas de madeira. | 0.53 | 418.14 | 221.61
|  | % |  | Custos directos complementares | 2 | 8988 | 179.76
Custo de manutenção decenal: 1.283,49$ nos primeiros 10 anos. | [5 empty] | Total: | 9167.76