## Folha 1
EMC020 | Ud |  | Asna de grande esquadria, de madeira serrada.
Asna de grande esquadria de 8 m de vão, pendente 30%, montada em obra com tirante, pendural, montantes, pernas e diagonais de madeira serrada de pinho, de 75x230 mm de secção, com acabamento polido; ligações com ferragens de aço galvanizado tipo DX51D+Z275N e parafusos rosca-chapa de aço zincado, para samblagem de estruturas de madeira; separação entre asnas até 5 m.
Unitário |  | Ud |  | Descrição | Rend. | Preço unitário | Importância
mt07mee101bi |  | m³ |  | Madeira serrada de pinho para asnas de grande esquadria, de até 5 m de comprimento, de 75x230 mm de secção, com acabamento polido. | 0.396 | 79598.8 | 31521.12
mt07emr511a |  | kg |  | Ferragens de aço galvanizado tipo DX51D+Z275N e parafusos rosca-chapa de aço zincado, para samblagem de estruturas de madeira, para classes de serviço 1 e 2 segundo NP EN 1995-1-1. | 3.6 | 1659.33 | 5973.59
mq07gte010b |  | h |  | Autogrua de braço telescópico com uma capacidade de elevação de 20 t e 20 m de altura máxima de trabalho. | 1.859 | 6182.43 | 11493.14
mo048 |  | h |  | Oficial de 1ª montador de estruturas de madeira. | 9.103 | 652.63 | 5940.89
mo095 |  | h |  | Ajudante de montador de estruturas de madeira. | 3.213 | 418.14 | 1343.48
|  | % |  | Custos directos complementares | 2 | 56272.22 | 1125.44
Custo de manutenção decenal: 9.757,60$ nos primeiros 10 anos. | [5 empty] | Total: | 57397.66