## Folha 1
FAR020 | m² | Pano principal de fachada ventilada, de alvenaria de bloco de betão para revestir.
Pano principal de fachada ventilada, apoiado sobre a laje e faceado, de 15 cm de espessura, de alvenaria, de bloco vazado de betão, 50x20x15 cm, para revestir, com juntas horizontais e verticais de 10 mm de espessura, junta refundada, assente com argamassa de cimento confeccionada em obra, com 250 kg/m³ de cimento, cor cinzento, dosificação 1:6, fornecida em sacos. Padieira de alvenaria armada de blocos lintel de betão, maciço de betão de enchimento, C25/30 (X0(P); D12; S3; Cl 0,4), preparado em obra; montagem e desmontagem de escoramento.
Unitário |  | Ud | Descrição |  | Rend. |  | Preço unitário | Importância
mt02bhg050fhe |  | Ud | Bloco vazado de betão, 50x20x15 cm, para revestir; com o preço incrementado em 20% relativamente a peças especiais. Segundo NP EN 771-3. |  | 10 |  | 73.29 | 732.9
mt08aaa010a |  | m³ | Água. |  | 0.004 |  | 193.69 | 0.77
mt01arg005a |  | t | Areia de pedreira, para argamassa preparada em obra. |  | 0.016 |  | 2085.8 | 33.37
mt08cem000m |  | kg | Cimento cinzento em sacos. |  | 5.1 |  | 17.22 | 87.82
mt07aco040e |  | kg | Aço em varões nervurados, A400 NR, fornecido em obra em varões sem elaborar, de vários diâmetros. |  | 0.7 |  | 188.69 | 132.08
mt01arg000m |  | m³ | Areia crivada. |  | 0.003 |  | 2130.47 | 6.39
mt01arg001md |  | m³ | Agregado grosso homogeneizado, de tamanho máximo 12 mm. |  | 0.006 |  | 2166.28 | 13
mt50spa050m |  | m³ | Pranchão de madeira de pinho, dimensões 20x7,2 cm. |  | 0.001 |  | 71027.4 | 71.03
mt50spa081a |  | Ud | Escora metálica telescópica, até 3 m de altura. |  | 0.003 |  | 3113.56 | 9.34
mt50spa101 |  | kg | Pregos de aço. |  | 0.011 |  | 302.74 | 3.33
mq06hor010 |  | h | Betoneira eléctrica com uma capacidade de amassadura de 160 l. |  | 0.007 |  | 330.99 | 2.32
mo021 |  | h | Oficial de 1ª construção em trabalhos auxiliares de pedreiro. |  | 0.549 |  | 622.24 | 341.61
mo114 |  | h | Operário não qualificado construção em trabalhos auxiliares de pedreiro. |  | 0.384 |  | 383.87 | 147.41
|  | % | Custos directos complementares |  | 3 |  | 1581.37 | 47.44
Custo de manutenção decenal: 48,86$ nos primeiros 10 anos. | [6 empty] | Total: | 1628.81
Referência e título da norma |  |  |  | Aplicabilidade(a) |  | Obrigatoriedade(b) |  |  | Sistema(c)
EN 771-3:2011+A1:2015 |  |  |  | 1062020 |  | 1062020 |  |  | 2+/4
Especificações para unidades de alvenaria — Parte 3: Blocos de betão de agregados (densos e leves)
(a) Data de entrada em aplicação da norma harmonizada
(b) Data final do período de coexistência
(c) Sistema de avaliação e verificação da regularidade do desempenho