## Folha 1
FBY090 | Ud |  | Alçapão para parede de placas de gesso laminado. Sistema "PLACO".
Alçapão de plástico cor branca, Plastictramp "PLACO", de 130x235 mm, formado por aro e porta, para parede de placas de gesso laminado. Inclusive acessórios de montagem. O preço inclui a resolução de encontros e pontos singulares.
Unitário |  | Ud |  | Descrição | Rend. | Preço unitário | Importância
mt12plk080a |  | Ud |  | Alçapão de plástico cor branca, Plastictramp "PLACO", de 130x235 mm, formado por aro e porta. | 1 | 1621.4 | 1621.4
mo015 |  | h |  | Oficial de 1ª montador de tectos falsos. | 0.126 | 639.39 | 80.56
mo082 |  | h |  | Ajudante de montador de tectos falsos. | 0.126 | 398.94 | 50.27
|  | % |  | Custos directos complementares | 2 | 1752.23 | 35.04
Custo de manutenção decenal: 303,84$ nos primeiros 10 anos. | [5 empty] | Total: | 1787.27