## Folha 1
FCH030 | m | Padieira pré-fabricada, de betão.
Padieira pré-fabricado de betão, de 10x5 cm, com pingadeira e ancoragem metálica de aço galvanizado, apoiada sobre as ombreiras, assente com uma camada de argamassa de cimento, confeccionada em obra, com aditivo hidrófugo, dosificação 1:4, com uma espessura de 25 mm, ancorada à alvenaria. Incluindo massa de poliuretano para a vedação de juntas.
Unitário |  | Ud | Descrição | Rend. | Preço unitário | Importância
mt08aaa010a |  | m³ | Água. | 0.006 | 193.69 | 1.16
mt01arg005a |  | t | Areia de pedreira, para argamassa preparada em obra. | 0.005 | 2085.8 | 10.43
mt08cem000m |  | kg | Cimento cinzento em sacos. | 1.14 | 17.22 | 19.63
mt08adt010 |  | kg | Aditivo hidrófugo para impermeabilização de argamassas ou betões. | 0.023 | 154.95 | 3.56
mt20dhp010a |  | m | Padieira pré-fabricado de betão, de 10x5 cm, com pingadeira e ancoragem metálica de aço galvanizado. | 1.05 | 3354.88 | 3522.62
mt20wwa030 |  | Ud | Cartucho de 310 cm³ de massa de poliuretano impermeável. | 0.043 | 1183.79 | 50.9
mq06hor010 |  | h | Betoneira eléctrica com uma capacidade de amassadura de 160 l. | 0.01 | 330.99 | 3.31
mo020 |  | h | Oficial de 1ª construção. | 0.229 | 622.24 | 142.49
mo113 |  | h | Operário não qualificado construção. | 0.458 | 383.87 | 175.81
|  | % | Custos directos complementares | 2 | 3929.91 | 78.6
Custo de manutenção decenal: 200,43$ nos primeiros 10 anos. |  |  |  |  | Total: | 4008.51