## Folha 1
FCU010 | m |  | Padieira de perfil de alumínio.
Padieira de alumínio, com pingadeira, de 11,5 cm de largura e de 3,4 cm de altura, de perfil de alumínio extrudido de 3,2 mm de espessura, de liga 6060, com tratamento térmico T5, acabamento lacado. Inclusive acessórios de fixação.
Unitário |  | Ud |  | Descrição | Rend. | Preço unitário | Importância
mt20dcu010c |  | m |  | Padieira de alumínio, com pingadeira, de 11,5 cm de largura e de 3,4 cm de altura, de perfil de alumínio extrudido de 3,2 mm de espessura, de liga 6060, com tratamento térmico T5, acabamento lacado; segundo EN 12020-2. | 1 | 3529.54 | 3529.54
mt20dcu005b |  | Ud |  | Kit de acessórios de fixação, para padieira, formado por calha, manguito metálico, varões roscados M8, buchas e fixações mecânicas. | 1 | 298.05 | 298.05
mo020 |  | h |  | Oficial de 1ª construção. | 0.229 | 622.24 | 142.49
mo113 |  | h |  | Operário não qualificado construção. | 0.229 | 383.87 | 87.91
|  | % |  | Custos directos complementares | 2 | 4057.99 | 81.16
Custo de manutenção decenal: 206,96$ nos primeiros 10 anos. | [5 empty] | Total: | 4139.15