## Folha 1
FDZ020 | m² | Gelosia em fachada, de alvenaria de blocos decorativos face à vista.
Gelosia em fachada, de alvenaria de blocos pré-fabricados de betão de gelosia decorativa, cor branca, de 20x20x8 cm, assentes com argamassa de cimento e cal, confeccionada em obra, dosificação 1:1:7.
Unitário |  |  | Ud | Descrição |  | Rend. | Preço unitário |  | Importância
mt08aaa010a |  |  | m³ | Água. |  | 0.006 | 195.56 |  | 1.17
mt01arg005a |  |  | t | Areia de pedreira, para argamassa preparada em obra. |  | 0.012 | 2106.19 |  | 25.27
mt08cem041m |  |  | kg | Cimento branco em sacos. |  | 2 | 24.68 |  | 49.36
mt08cal011a |  |  | kg | Cal aérea hidratada, tipo CL 90-S, segundo NP EN 459-1, em sacos. |  | 2 | 56.91 |  | 113.82
mt20ceh020b |  |  | Ud | Bloco pré-fabricado de betão de gelosia decorativa, cor branca, de 20x20x8 cm. |  | 23 | 183 |  | 4209
mq06hor010 |  |  | h | Betoneira eléctrica com uma capacidade de amassadura de 160 l. |  | 0.007 | 334.11 |  | 2.34
mo020 |  |  | h | Oficial de 1ª construção. |  | 0.601 | 627.12 |  | 376.9
mo113 |  |  | h | Operário não qualificado construção. |  | 0.678 | 386.89 |  | 262.31
|  |  | % | Custos directos complementares |  | 2 | 5040.17 |  | 100.8
Custo de manutenção decenal: 1.079,60$ nos primeiros 10 anos. | [6 empty] | Total: |  | 5140.97
Referência e título da norma |  |  |  |  | Aplicabilidade(a) |  |  | Obrigatoriedade(b) |  | Sistema(c)
EN 459-1:2010 |  |  |  |  | 162011 |  |  | 162012 |  | 2+
Cal de construção — Parte 1: Definições, especificações e critérios de conformidade
(a) Data de entrada em aplicação da norma harmonizada
(b) Data final do período de coexistência
(c) Sistema de avaliação e verificação da regularidade do desempenho