## Folha 1
FLM010 | m² |  | Parede de fachada de painéis sandwich isolantes, de aço.
Parede de fachada de painéis sandwich isolantes, de 35 mm de espessura e 1100 mm de largura, formados por dupla face metálica de chapa lisa de aço, acabamento galvanizado, de espessura exterior 0,5 mm e espessura interior 0,5 mm e alma isolante de poliuretano de densidade média 40 kg/m³, montados em posição vertical, com sistema de fixação oculto.
Unitário |  | Ud |  | Descrição | Rend. | Preço unitário | Importância
mt12ppl100aaa |  | m² |  | Painel sandwich isolante para fachadas, de 35 mm de espessura e 1100 mm de largura, formado por dupla face metálica de chapa lisa de aço, acabamento galvanizado, de espessura exterior 0,5 mm e espessura interior 0,5 mm e alma isolante de poliuretano de densidade média 40 kg/m³, com junta desenhada para fixação com parafusos ocultos, remates e acessórios. | 1.05 | 3875.88 | 4069.67
mt13ccg030h |  | Ud |  | Parafuso auto-roscante de 6,5x130 mm de aço inoxidável, com anilha. | 8 | 133.39 | 1067.12
mt13ccg040 |  | m |  | Junta de estanquidade para chapas perfiladas de aço. | 2 | 407.83 | 815.66
mo051 |  | h |  | Oficial de 1ª montador de painéis metálicos. | 0.232 | 472 | 109.5
mo098 |  | h |  | Ajudante de montador de painéis metálicos. | 0.232 | 292.26 | 67.8
|  | % |  | Custos directos complementares | 2 | 6129.75 | 122.6
Custo de manutenção decenal: 500,19$ nos primeiros 10 anos. | [5 empty] | Total: | 6252.35