## Folha 1
FPH020 | m² |  | Fachada pesada de painéis arquitectónicos bicamada de betão armado.
Parede de fachada formada por painéis arquitectónicos bicamada de betão armado, de 10 cm de espessura, 3,3 m de largura máxima, 20 m² de superfície máxima, resistência à compressão > 25.000 kN/m² e resistência à flexão-tracção > 4.000 kN/m².
Unitário |  | Ud |  | Descrição | Rend. | Preço unitário | Importância
mt12phg020a |  | m² |  | Painel arquitectónico bicamada de betão armado, de 10 cm de espessura, 3,3 m de largura máxima, 20 m² de superfície máxima, resistência à compressão > 25.000 kN/m² e resistência à flexão-tracção > 4.000 kN/m², composto por cimento, inertes de granulometria seleccionada, malha electrossoldada e varões de reforço de aço. | 1 | 11643.8 | 11643.8
mt12phg100 |  | Ud |  | Repercussão, por m² de fachada de painel arquitectónico de betão armado, de peças especiais e elementos metálicos para ligação entre painéis e entre painéis e elementos estruturais, limpeza e aplicação de primário na junta, e vedação de juntas no lado exterior com silicone neutro sobre cordão de espuma de polietileno expandido de células fechadas. | 1 | 485.16 | 485.16
mq07gte010c |  | h |  | Autogrua de braço telescópico com uma capacidade de elevação de 30 t e 27 m de altura máxima de trabalho. | 0.08 | 7199.22 | 575.94
mo050 |  | h |  | Oficial de 1ª montador de painéis pré-fabricados de betão. | 0.286 | 639.39 | 182.87
mo097 |  | h |  | Ajudante de montador de painéis pré-fabricados de betão. | 0.286 | 398.94 | 114.1
|  | % |  | Custos directos complementares | 2 | 13001.9 | 260.04
Custo de manutenção decenal: 928,34$ nos primeiros 10 anos. | [5 empty] | Total: | 13262