## Folha 1
FPP020 | m² |  | Fachada pesada de painéis pré-fabricados de betão armado.
Parede de fachada formada por painéis pré-fabricados, lisos, de betão armado de 12 cm de espessura, 3 m de largura e 14 m de comprimento máximo, acabamento liso de cor branca a uma face, colocados em posição horizontal.
Unitário |  | Ud |  | Descrição |  | Rend. |  | Preço unitário | Importância
mt12pph010aa |  | m² |  | Painel pré-fabricado, liso, de betão armado de 12 cm de espessura, 3 m de largura e 14 m de comprimento máximo, com os bordos macho-fêmea, acabamento liso de cor branca a uma face, para formação de parede. Segundo EN 14992. |  | 1 |  | 7529.68 | 7529.68
mt12pph011 |  | kg |  | Pasta borracha-asfáltica para vedação a frio de juntas de painéis pré-fabricados de betão. |  | 1 |  | 316.97 | 316.97
mt50spa052b |  | m |  | Pranchão de madeira de pinho, de 20x7,2 cm. |  | 0.02 |  | 1022.32 | 20.45
mt50spa081a |  | Ud |  | Escora metálica telescópica, até 3 m de altura. |  | 0.013 |  | 3113.56 | 40.48
mq07gte010c |  | h |  | Autogrua de braço telescópico com uma capacidade de elevação de 30 t e 27 m de altura máxima de trabalho. |  | 0.144 |  | 7199.22 | 1036.69
mo050 |  | h |  | Oficial de 1ª montador de painéis pré-fabricados de betão. |  | 0.241 |  | 639.39 | 154.09
mo097 |  | h |  | Ajudante de montador de painéis pré-fabricados de betão. |  | 0.241 |  | 398.94 | 96.14
|  | % |  | Custos directos complementares |  | 2 |  | 9194.5 | 183.89
Custo de manutenção decenal: 656,49$ nos primeiros 10 anos. | [7 empty] | Total: | 9378.39
Referência e título da norma |  |  |  |  | Aplicabilidade(a) |  | Obrigatoriedade(b) |  |  | Sistema(c)
EN 14992:2007+A1:2012 |  |  |  |  | 142013 |  | 172013 |  |  | 2+/4
Produtos prefabricados em betão — Elementos de parede — Propriedades e desempenho dos produtos
(a) Data de entrada em aplicação da norma harmonizada
(b) Data final do período de coexistência
(c) Sistema de avaliação e verificação da regularidade do desempenho