## Folha 1
FUO010 | m² |  | Envidraçado exterior com perfis em "U" de vidro impresso.
Envidraçado exterior plano com perfis em "U" de vidro impresso translúcido sem armar, de 41+232+41 mm e 6 mm de espessura, colocados em pente para parede simples. Inclusive caixilho, acessórios de montagem, perfis de remate, silicone incolor para enchimento de juntas e material auxiliar.
Unitário |  | Ud |  | Descrição |  | Rend. |  | Preço unitário | Importância
mt21vcg010a |  | m² |  | Vidro impresso translúcido sem armar de perfil em "U", de 41+232+41 mm e 6 mm de espessura, com caixilho, perfis de remate e acessórios de montagem. Segundo EN 572-7 e EN 572-9. |  | 1.012 |  | 9897.26 | 10016
mt21vva015a |  | Ud |  | Cartucho de 310 ml de silicone neutro, incolor, dureza Shore A aproximada de 23, segundo EN ISO 868 e recuperação elástica >=80%, segundo EN ISO 7389. |  | 0.58 |  | 933.36 | 541.35
mt21vva021 |  | Ud |  | Material auxiliar para a colocação de vidros. |  | 2 |  | 203.77 | 407.54
mo055 |  | h |  | Oficial de 1ª vidraceiro. |  | 0.687 |  | 662.17 | 454.91
mo110 |  | h |  | Ajudante de vidraceiro. |  | 0.687 |  | 424.19 | 291.42
|  | % |  | Custos directos complementares |  | 2 |  | 11711.3 | 234.23
Custo de manutenção decenal: 2.747,46$ nos primeiros 10 anos. | [7 empty] | Total: | 11945.5
Referência e título da norma |  |  |  |  | Aplicabilidade(a) |  | Obrigatoriedade(b) |  |  | Sistema(c)
EN 572-9:2004 |  |  |  |  | 192005 |  | 192006 |  |  | 1/3/4
Vidro na constr ução — Vidro de silicato sodocálcico de base — Parte 9: Avaliação da conformidade/Norma de produto
(a) Data de entrada em aplicação da norma harmonizada
(b) Data final do período de coexistência
(c) Sistema de avaliação e verificação da regularidade do desempenho