## Folha 1
HRC010 | m | Moldura para vão de fachada.
Moldura realizada através de peças pré-fabricadas de betão, de branco, de 8x3 cm.
Unitário |  | Ud | Descrição | Rend. | Preço unitário | Importância
mt08aaa010a |  | m³ | Água. | 0.006 | 178.07 | 1.07
mt01arg005a |  | t | Areia de pedreira, para argamassa preparada em obra. | 0.002 | 1886.54 | 3.77
mt08cem000m |  | kg | Cimento cinzento em sacos. | 0.38 | 15.82 | 6.01
mt08adt010 |  | kg | Aditivo hidrófugo para impermeabilização de argamassas ou betões. | 0.008 | 142.45 | 1.14
mt20rhp010h |  | m | Peças pré-fabricadas de betão, de cor branca, de 8x3 cm, com ancoragem metálica de aço inoxidável, para formação de moldura de aberturas de fachada. | 1.1 | 1426.42 | 1569.06
mt09mcr235 |  | kg | Argamassa de juntas para pré-fabricados de betão e pedra artificial, composta de cimento, inertes, pigmentos e aditivos especiais. | 0.162 | 293.22 | 47.5
mt09lec010b |  | m³ | Leitada de cimento branco BL 22,5 X. | 0.001 | 18638.15 | 18.64
mt28pcs010 |  | l | Tratamento superficial hidrofugante, de superfície invisível. | 0.032 | 1349.34 | 43.18
mq06hor010 |  | h | Betoneira. | 0.015 | 140.94 | 2.11
mo020 |  | h | Oficial de 1ª construção. | 0.343 | 414.41 | 142.14
mo113 |  | h | Operário não qualificado construção. | 0.352 | 251.42 | 88.5
|  | % | Custos directos complementares | 2 | 1923.12 | 38.46
Custo de manutenção decenal: 137,31$ nos primeiros 10 anos. |  |  |  |  | Total: | 1961.58