## Folha 1
HRC030 | m |  | Parapeito cerâmico.
Parapeito cerâmico de tijoleira tradicional, acabamento mate, cor vermelho, em peças de 11x24x1,2 cm, com pingadeira, encastrado nas ombreiras; assente com argamassa de cimento, confeccionada em obra, com aditivo hidrófugo, dosificação 1:4; e enchimento de juntas entre peças e das uniões com os muros com argamassa de juntas cimentosa com absorção de água reduzida, CG2, para juntas entre 3 e 15 mm.
Unitário |  | Ud |  | Descrição | Rend. | Preço unitário | Importância
mt08aaa010a |  | m³ |  | Água. | 0.006 | 195.56 | 1.17
mt01arg005a |  | t |  | Areia de pedreira, para argamassa preparada em obra. | 0.009 | 2106.19 | 18.96
mt08cem000m |  | kg |  | Cimento cinzento em sacos. | 2.28 | 17.38 | 39.63
mt08adt010 |  | kg |  | Aditivo hidrófugo para impermeabilização de argamassas ou betões. | 0.046 | 156.45 | 7.2
mt20vce020a |  | m |  | Parapeito cerâmico de tijoleira tradicional, acabamento mate, cor vermelho, em peças de 11x24x1,2 cm, com pingadeira. | 1.05 | 614.34 | 645.06
mt09mcr070a |  | kg |  | Argamassa de juntas cimentosa com resistência elevada à abrasão e absorção de água reduzida, CG2, para junta aberta entre 3 e 15 mm, segundo EN 13888. | 0.164 | 129.08 | 21.17
mq06hor010 |  | h |  | Betoneira eléctrica com uma capacidade de amassadura de 160 l. | 0.005 | 334.11 | 1.67
mo020 |  | h |  | Oficial de 1ª construção. | 0.286 | 627.12 | 179.36
mo113 |  | h |  | Operário não qualificado construção. | 0.341 | 386.89 | 131.93
|  | % |  | Custos directos complementares | 2 | 1046.15 | 20.92
Custo de manutenção decenal: 149,39$ nos primeiros 10 anos. | [5 empty] | Total: | 1067.07