## Folha 1
HRD010 | m |  | Padieira pré-fabricada.
Padieira de betão polímero, de 19x5 cm.
Unitário |  | Ud |  | Descrição | Rend. | Preço unitário | Importância
mt08aaa010a |  | m³ |  | Água. | 0.006 | 179.6 | 1.08
mt01arg005a |  | t |  | Areia de pedreira, para argamassa preparada em obra. | 0.006 | 1788.85 | 10.73
mt08cem000l |  | kg |  | Cimento cinzento em sacos. | 1.913 | 15.96 | 30.53
mt08adt010 |  | kg |  | Aditivo hidrófugo para impermeabilização de argamassas ou betões. | 0.038 | 143.67 | 5.46
mt20dho010d |  | m |  | Padieira de betão polímero, de 19x5 cm, com pingadeira e ancoragem metálica de aço galvanizado. | 1.05 | 4963.91 | 5212.11
mq06hor010 |  | h |  | Betoneira. | 0.01 | 135.83 | 1.36
mo019 |  | h |  | Oficial de 1ª construção. | 0.242 | 361.18 | 87.41
mo111 |  | h |  | Operário não qualificado construção. | 0.281 | 228.13 | 64.1
|  | % |  | Meios auxiliares | 2 | 5412.78 | 108.26
|  | % |  | Custos indirectos | 3 | 5521.04 | 165.63
Custo de manutenção decenal: 284,33$ nos primeiros 10 anos. | [5 empty] | Total: | 5686.67