## Folha 1
HRG060 | Ud |  | Moldura para vão de fachada, de aço corten.
Moldura para vão de fachada de chapa de aço com resistência melhorada à corrosão atmosférica (corten), EN 10025 S355J0WP, de 6 mm de espessura, de 150 mm de profundidade, para vão de 1000 mm de largura e 1500 mm de altura. Inclusive parafusos para a fixação da moldura ao paramento.
Unitário |  | Ud |  | Descrição | Rend. | Preço unitário | Importância
mt20rac010l |  | kg |  | Chapa de aço com resistência melhorada à corrosão atmosférica (corten), EN 10025 S355J0WP, de 6 mm de espessura, com parafusos para a fixação ao paramento. Elaboração em oficina, com tratamento prévio de activação da oxidação, tratamento anticorrosão e tratamento de protecção para evitar o aparecimento de manchas de óxido no paramento. | 38.948 | 485.16 | 18896
mo018 |  | h |  | Oficial de 1ª serralheiro. | 0.785 | 630.4 | 494.86
mo059 |  | h |  | Ajudante de serralheiro. | 0.785 | 399.7 | 313.76
|  | % |  | Custos directos complementares | 2 | 19704.6 | 394.09
Custo de manutenção decenal: 773,80$ nos primeiros 10 anos. | [5 empty] | Total: | 20098.7